## 1. Del Dios
From Alex | Site | PT Location | PT Installed | From Morvarid
1 | Del Dios | Second to last cross section downstream (I don't have notes) | x | Model Station # for Rating Curve | 945
Fine Rating Curve
|  |  |  | Q Total (cfs) | W.S. Elev (ft) | Q Total (cfs) | W.S. Elev (ft)
|  |  |  | 0 | 318.12 | 0 | 318.12
|  |  |  | 28.8 | 319.9737 | 0.2 | 318.4957
|  |  |  | 82.5 | 320.7542 | 0.4 | 318.5776
|  |  |  | 126 | 321.1919 | 0.6 | 318.6398
|  |  |  | 180 | 321.609 | 0.8 | 318.6878
|  |  |  | 222 | 321.9945 | 1 | 318.7316
|  |  |  | 264 | 322.3517 | 2 | 318.8777
|  |  |  | 310 | 322.7165 | 3 | 318.9804
|  |  |  | 361 | 323.1372 | 4 | 319.0633
[6 empty] | 5 | 319.1359
[6 empty] | 6 | 319.2001
[6 empty] | 7 | 319.2574
[6 empty] | 8 | 319.3076
[6 empty] | 9 | 319.3575
[6 empty] | 10 | 319.4035
[6 empty] | 11 | 319.4474
[6 empty] | 12 | 319.4848
[6 empty] | 13 | 319.525
[6 empty] | 14 | 319.564
[6 empty] | 15 | 319.5977
[6 empty] | 16 | 319.6307
[6 empty] | 17 | 319.6635
[6 empty] | 18 | 319.6954
[6 empty] | 19 | 319.7262
[6 empty] | 20 | 319.7554
[6 empty] | 21 | 319.7844
[6 empty] | 22 | 319.8123
[6 empty] | 23 | 319.8394
[6 empty] | 24 | 319.8661
[6 empty] | 25 | 319.8917
[6 empty] | 26 | 319.9149
[6 empty] | 27 | 319.9368
[6 empty] | 28 | 319.958
[6 empty] | 28.8 | 319.9737
[6 empty] | 30 | 319.9969
[6 empty] | 35 | 320.0885
[6 empty] | 40 | 320.177
[6 empty] | 45 | 320.2599
[6 empty] | 50 | 320.3365
[6 empty] | 55 | 320.4071
[6 empty] | 60 | 320.4764
[6 empty] | 65 | 320.5424
[6 empty] | 70 | 320.6039
[6 empty] | 75 | 320.6663
[6 empty] | 82.5 | 320.7542
[6 empty] | 85 | 320.7822
[6 empty] | 90 | 320.8371
[6 empty] | 95 | 320.8901
[6 empty] | 100 | 320.9438
[6 empty] | 110 | 321.0432
[6 empty] | 120 | 321.1378
[6 empty] | 126 | 321.1919
[6 empty] | 130 | 321.2271
[6 empty] | 140 | 321.3123
[6 empty] | 150 | 321.3839
[6 empty] | 160 | 321.4637
[6 empty] | 170 | 321.5379
[6 empty] | 180 | 321.609
[6 empty] | 200 | 321.7798
[6 empty] | 222 | 321.9945
[6 empty] | 240 | 322.1528
[6 empty] | 264 | 322.3517
[6 empty] | 280 | 322.4666
[6 empty] | 300 | 322.6354
[6 empty] | 310 | 322.7165
[6 empty] | 320 | 322.7944
[6 empty] | 340 | 322.9598
[6 empty] | 361 | 323.1372

## 2. Felicita
From Alex | Site | PT Location | PT Installed | From Morvarid
2 | Felicita | I don't have notes of which sections we surveyed I think it’s the middle cross section | x | Model Station # for Rating Curve | 370
Fine Rating Curve
|  |  |  | Q Total (cfs) | W.S. Elev (ft) | Q Total (cfs) | W.S. Elev (ft) | Stage (in)
|  |  |  | 0 | 311.96 | 0 | 311.96 | 0
|  |  |  | 56.6 | 313.4872 | 0.2 | 312.1684 | 2.5012
|  |  |  | 174 | 314.3431 | 0.4 | 312.2289 | 3.2267
|  |  |  | 276 | 314.9784 | 0.6 | 312.2712 | 3.7346
|  |  |  | 413 | 315.6909 | 0.8 | 312.3044 | 4.1323
|  |  |  | 525 | 316.2137 | 1 | 312.332 | 4.4645
|  |  |  | 641 | 316.7174 | 2 | 312.4333 | 5.6803
|  |  |  | 769 | 317.2232 | 4 | 312.5644 | 7.2528
|  |  |  | 920 | 317.8038 | 6 | 312.6568 | 8.3617
[6 empty] | 8 | 312.7298 | 9.238
[6 empty] | 10 | 312.7971 | 10.0459
[6 empty] | 12 | 312.8494 | 10.6725
[6 empty] | 14 | 312.9004 | 11.2848
[6 empty] | 16 | 312.9499 | 11.8784
[6 empty] | 18 | 312.9922 | 12.3864
[6 empty] | 20 | 313.0305 | 12.8467
[6 empty] | 40 | 313.3205 | 16.3264
[6 empty] | 56.6 | 313.4872 | 18.3259
[6 empty] | 60 | 313.5143 | 18.6515
[6 empty] | 80 | 313.6382 | 20.1379
[6 empty] | 100 | 313.7837 | 21.8844
[6 empty] | 120 | 313.9443 | 23.8118
[6 empty] | 140 | 314.099 | 25.6685
[6 empty] | 160 | 314.2473 | 27.4482
[6 empty] | 174 | 314.3431 | 28.5974
[6 empty] | 180 | 314.3846 | 29.0955
[6 empty] | 200 | 314.5155 | 30.6665
[6 empty] | 220 | 314.6404 | 32.165
[6 empty] | 240 | 314.7628 | 33.6343
[6 empty] | 260 | 314.8834 | 35.0808
[6 empty] | 276 | 314.9784 | 36.2212
[6 empty] | 280 | 314.9972 | 36.4464
[6 empty] | 300 | 315.1071 | 37.7655
[6 empty] | 350 | 315.387 | 41.124
[6 empty] | 400 | 315.626 | 43.9926
[6 empty] | 413 | 315.6909 | 44.7704
[6 empty] | 450 | 315.8726 | 46.9512
[6 empty] | 500 | 316.0993 | 49.6721
[6 empty] | 525 | 316.2137 | 51.0439
[6 empty] | 550 | 316.3235 | 52.3623
[6 empty] | 600 | 316.5464 | 55.0367
[6 empty] | 641 | 316.7174 | 57.0886
[6 empty] | 650 | 316.7542 | 57.531
[6 empty] | 700 | 316.9464 | 59.837
[6 empty] | 750 | 317.153 | 62.3156
[6 empty] | 769 | 317.2232 | 63.1589
[6 empty] | 800 | 317.3423 | 64.5875
[6 empty] | 850 | 317.5472 | 67.0466
[6 empty] | 900 | 317.7509 | 69.4907
[6 empty] | 920 | 317.8038 | 70.1254

## 3. Kit Carson
From Alex | Site | PT Location | PT Installed | From Morvarid
3 | Kit Carson | Downstream face of bridge | x | Model Station # for Rating Curve | Bridge/Culvert (700) DS
Fine Rating Curve
|  |  |  | Q Total (cfs) | W.S. Elev (ft) | Q Total (cfs) | W.S. Elev (ft)
|  |  |  | 0 | 324 | 0 | 324
|  |  |  | 101 | 325.6529 | 10 | 324.1248
|  |  |  | 327 | 327.2318 | 20 | 324.4272
|  |  |  | 537 | 328.2602 | 30 | 324.6693
|  |  |  | 835 | 329.3482 | 40 | 324.8623
|  |  |  | 1090 | 330.097 | 50 | 325.0295
|  |  |  | 1360 | 330.8059 | 60 | 325.1765
|  |  |  | 1660 | 331.5409 | 70 | 325.3092
|  |  |  | 2020 | 332.3087 | 80 | 325.4298
[6 empty] | 90 | 325.5416
[6 empty] | 101 | 325.6529
[6 empty] | 150 | 326.0693
[6 empty] | 200 | 326.4373
[6 empty] | 250 | 326.7713
[6 empty] | 300 | 327.0768
[6 empty] | 327 | 327.2318
[6 empty] | 350 | 327.3589
[6 empty] | 400 | 327.6211
[6 empty] | 450 | 327.8674
[6 empty] | 500 | 328.1002
[6 empty] | 537 | 328.2602
[6 empty] | 550 | 328.3148
[6 empty] | 600 | 328.519
[6 empty] | 650 | 328.7126
[6 empty] | 700 | 328.8969
[6 empty] | 750 | 329.0704
[6 empty] | 800 | 329.2385
[6 empty] | 835 | 329.3482
[6 empty] | 850 | 329.3953
[6 empty] | 900 | 329.5495
[6 empty] | 950 | 329.6985
[6 empty] | 1000 | 329.844
[6 empty] | 1050 | 329.9861
[6 empty] | 1090 | 330.097
[6 empty] | 1100 | 330.1241
[6 empty] | 1200 | 330.3934
[6 empty] | 1300 | 330.6533
[6 empty] | 1360 | 330.8059
[6 empty] | 1400 | 330.907
[6 empty] | 1500 | 331.1563
[6 empty] | 1600 | 331.4009
[6 empty] | 1660 | 331.5409
[6 empty] | 1700 | 331.6303
[6 empty] | 1800 | 331.8501
[6 empty] | 1900 | 332.0638
[6 empty] | 2000 | 332.2685
[6 empty] | 2020 | 332.3087

## 4. San Dieguito
From Alex | Site | PT Location | PT Installed | From Morvarid
4 | San Dieguito | Will be installed near pipes on upstream side of bridge | Waiting for long PT | Model Station # for Rating Curve | Bridge/Culvert (1440) US
Fine Rating Curve
|  |  |  | Q Total (cfs) | W.S. Elev (ft) | Q Total (cfs) | W.S. Elev (ft)
|  |  |  | 0 | 325.3 | 0 | 325.3
|  |  |  | 1450 | 329.3867 | 1 | 325.4711
|  |  |  | 6210 | 331.3574 | 2 | 325.5427
|  |  |  | 12800 | 332.7455 | 3 | 325.598
|  |  |  | 25700 | 334.6278 | 4 | 325.6448
|  |  |  | 39400 | 336.146 | 5 | 325.6863
|  |  |  | 56300 | 337.7096 | 6 | 325.7239
|  |  |  | 77700 | 339.3708 | 7 | 325.7586
|  |  |  | 110000 | 341.541 | 8 | 326.1204
[6 empty] | 9 | 326.1708
[6 empty] | 10 | 326.2136
[6 empty] | 11 | 326.2532
[6 empty] | 12 | 326.2882
[6 empty] | 13 | 326.3209
[6 empty] | 14 | 326.3514
[6 empty] | 15 | 326.3797
[6 empty] | 16 | 326.4064
[6 empty] | 17 | 326.434
[6 empty] | 18 | 326.4548
[6 empty] | 19 | 326.4791
[6 empty] | 20 | 326.5041
[6 empty] | 40 | 326.8377
[6 empty] | 60 | 327.0818
[6 empty] | 80 | 327.2535
[6 empty] | 100 | 327.3906
[6 empty] | 120 | 327.4715
[6 empty] | 140 | 327.55
[6 empty] | 160 | 327.5876
[6 empty] | 180 | 327.6512
[6 empty] | 200 | 327.6797
[6 empty] | 400 | 328.0822
[6 empty] | 600 | 328.3352
[6 empty] | 800 | 328.6047
[6 empty] | 1000 | 328.8854
[6 empty] | 1200 | 329.12
[6 empty] | 1400 | 329.3361
[6 empty] | 1450 | 329.3867
[6 empty] | 1500 | 329.4289
[6 empty] | 2000 | 329.7964
[6 empty] | 3000 | 330.3
[6 empty] | 4000 | 330.7146
[6 empty] | 5000 | 331.034
[6 empty] | 6000 | 331.3149
[6 empty] | 6210 | 331.3574
[6 empty] | 8000 | 331.7962
[6 empty] | 10000 | 332.2051
[6 empty] | 12000 | 332.5995
[6 empty] | 12800 | 332.7455
[6 empty] | 14000 | 332.956
[6 empty] | 16000 | 333.2788
[6 empty] | 18000 | 333.5809
[6 empty] | 20000 | 333.869
[6 empty] | 22000 | 334.1426
[6 empty] | 24000 | 334.4032
[6 empty] | 25700 | 334.6278
[6 empty] | 30000 | 335.1384
[6 empty] | 35000 | 335.6834
[6 empty] | 39400 | 336.146
[6 empty] | 45000 | 336.7037
[6 empty] | 50000 | 337.1639
[6 empty] | 56300 | 337.7096
[6 empty] | 60000 | 338.0158
[6 empty] | 65000 | 338.4148
[6 empty] | 70000 | 338.8024
[6 empty] | 77700 | 339.3708
[6 empty] | 90000 | 340.2522
[6 empty] | 100000 | 340.9081
[6 empty] | 110000 | 341.541

## 5. Moonsong
From Alex | Site | PT Location | PT Installed | From Morvarid
5 | Moonsong | Downstream face of bridge | x | Model Station # for Rating Curve | 679
Fine Rating Curve
|  |  |  | Q Total (cfs) | W.S. Elev (ft) | Q Total (cfs) | W.S. Elev (ft)
|  |  |  | 0 | 367.37 | 0 | 367.37
|  |  |  | 47.7 | 368.2844 | 1 | 367.5255
|  |  |  | 143 | 368.8492 | 2 | 367.5987
|  |  |  | 223 | 369.2062 | 3 | 367.6469
|  |  |  | 327 | 369.5143 | 4 | 367.6864
|  |  |  | 410 | 369.7125 | 5 | 367.719
|  |  |  | 495 | 369.8399 | 6 | 367.7496
|  |  |  | 587 | 369.9138 | 7 | 367.7747
|  |  |  | 693 | 369.9888 | 8 | 367.8008
[6 empty] | 9 | 367.8234
[6 empty] | 10 | 367.845
[6 empty] | 15 | 367.9388
[6 empty] | 20 | 368.0247
[6 empty] | 25 | 368.0859
[6 empty] | 30 | 368.1414
[6 empty] | 35 | 368.1917
[6 empty] | 40 | 368.2416
[6 empty] | 47.768 | 368.2855
[6 empty] | 50 | 368.3381
[6 empty] | 55 | 368.3794
[6 empty] | 60 | 368.3887
[6 empty] | 65 | 368.4304
[6 empty] | 70 | 368.465
[6 empty] | 75 | 368.4943
[6 empty] | 80 | 368.5336
[6 empty] | 85 | 368.5612
[6 empty] | 90 | 368.5751
[6 empty] | 95 | 368.6037
[6 empty] | 100 | 368.6337
[6 empty] | 110 | 368.6892
[6 empty] | 120 | 368.7482
[6 empty] | 130 | 368.8239
[6 empty] | 143 | 368.8492
[6 empty] | 150 | 368.8759
[6 empty] | 160 | 368.9829
[6 empty] | 170 | 369.0497
[6 empty] | 180 | 369.1006
[6 empty] | 190 | 369.144
[6 empty] | 200 | 369.1714
[6 empty] | 210 | 369.1799
[6 empty] | 223 | 369.2062
[6 empty] | 230 | 369.2184
[6 empty] | 240 | 369.2346
[6 empty] | 250 | 369.2494
[6 empty] | 260 | 369.263
[6 empty] | 270 | 369.2756
[6 empty] | 280 | 369.4391
[6 empty] | 290 | 369.4719
[6 empty] | 300 | 369.4837
[6 empty] | 310 | 369.5023
[6 empty] | 320 | 369.5202
[6 empty] | 327 | 369.5143
[6 empty] | 340 | 369.5505
[6 empty] | 350 | 369.5631
[6 empty] | 360 | 369.5774
[6 empty] | 370 | 369.5925
[6 empty] | 380 | 369.6168
[6 empty] | 390 | 369.6878
[6 empty] | 400 | 369.7004
[6 empty] | 410 | 369.7125
[6 empty] | 420 | 369.7206
[6 empty] | 430 | 369.7355
[6 empty] | 440 | 369.7508
[6 empty] | 450 | 369.7654
[6 empty] | 460 | 369.7744
[6 empty] | 470 | 369.8103
[6 empty] | 480 | 369.8214
[6 empty] | 495 | 369.8399
[6 empty] | 500 | 369.8459
[6 empty] | 520 | 369.8687
[6 empty] | 540 | 369.8903
[6 empty] | 560 | 369.9103
[6 empty] | 587 | 369.9138
[6 empty] | 600 | 369.924
[6 empty] | 620 | 369.9388
[6 empty] | 640 | 369.9527
[6 empty] | 660 | 369.9656
[6 empty] | 680 | 369.9776
[6 empty] | 693 | 369.9888

## 6. Green Valley
From Alex | Site | PT Location | PT Installed | From Morvarid
6 | Green Valley | Will be installed in the pipes, about 30 ft downstream of pipe opening | Waiting for long PT | Model Station # for Rating Curve | Bridge/Culvert (1000) US
Fine Rating Curve
|  |  |  | Q Total (cfs) | W.S. Elev (ft) | Q Total (cfs) | W.S. Elev (ft)
|  |  |  | 0 | 332.5 | 0 | 332.5
|  |  |  | 120 | 334.1011 | 1 | 332.6683
|  |  |  | 396 | 335.4352 | 5 | 332.8538
|  |  |  | 656 | 336.3004 | 10 | 332.9843
|  |  |  | 1030 | 337.2947 | 15 | 333.0874
|  |  |  | 1350 | 338.0161 | 20 | 333.1698
|  |  |  | 1680 | 338.6808 | 25 | 333.2454
|  |  |  | 2070 | 339.3923 | 30 | 333.3141
|  |  |  | 2540 | 340.1714 | 35 | 333.3691
[6 empty] | 40 | 333.4309
[6 empty] | 45 | 333.479
[6 empty] | 50 | 333.534
[6 empty] | 55 | 333.582
[6 empty] | 60 | 333.6285
[6 empty] | 65 | 333.675
[6 empty] | 70 | 333.7197
[6 empty] | 75 | 333.7629
[6 empty] | 80 | 333.8047
[6 empty] | 85 | 333.8452
[6 empty] | 90 | 333.8846
[6 empty] | 95 | 333.9229
[6 empty] | 100 | 333.9602
[6 empty] | 105 | 333.9966
[6 empty] | 110 | 334.0322
[6 empty] | 115 | 334.067
[6 empty] | 120 | 334.1011
[6 empty] | 140 | 334.2309
[6 empty] | 160 | 334.352
[6 empty] | 180 | 334.4658
[6 empty] | 200 | 334.5737
[6 empty] | 220 | 334.6764
[6 empty] | 240 | 334.7747
[6 empty] | 260 | 334.8691
[6 empty] | 280 | 334.9601
[6 empty] | 300 | 335.048
[6 empty] | 320 | 335.1331
[6 empty] | 340 | 335.2157
[6 empty] | 360 | 335.296
[6 empty] | 380 | 335.3741
[6 empty] | 396 | 335.4352
[6 empty] | 450 | 335.6332
[6 empty] | 500 | 335.8067
[6 empty] | 550 | 335.972
[6 empty] | 600 | 336.1303
[6 empty] | 656 | 336.3004
[6 empty] | 700 | 336.4293
[6 empty] | 800 | 336.7086
[6 empty] | 900 | 336.972
[6 empty] | 1000 | 337.222
[6 empty] | 1030 | 337.2947
[6 empty] | 1100 | 337.4605
[6 empty] | 1200 | 337.6891
[6 empty] | 1300 | 337.9091
[6 empty] | 1350 | 338.0161
[6 empty] | 1500 | 338.3266
[6 empty] | 1600 | 338.5256
[6 empty] | 1680 | 338.6808
[6 empty] | 1800 | 338.9072
[6 empty] | 1900 | 339.0905
[6 empty] | 2000 | 339.2695
[6 empty] | 2070 | 339.3923
[6 empty] | 2200 | 339.6154
[6 empty] | 2300 | 339.7829
[6 empty] | 2400 | 339.9469
[6 empty] | 2500 | 340.1078
[6 empty] | 2540 | 340.1714

## 7. Cloverdale
From Alex | Site | PT Location | PT Installed | From Morvarid
7 | Cloverdale | Downstream face of bridge | x | Model Station # for Rating Curve | Bridge/Culvert (920) DS
Fine Rating Curve
|  |  |  | Q Total (cfs) | W.S. Elev (ft) | Q Total (cfs) | W.S. Elev (ft)
|  |  |  | 0 | 350.5 | 0 | 350.8
|  |  |  | 187 | 353.5537 | 10 | 351.0623
|  |  |  | 647 | 355.6962 | 20 | 351.3981
|  |  |  | 1130 | 356.366 | 30 | 351.6389
|  |  |  | 1880 | 356.9869 | 40 | 351.8426
|  |  |  | 2560 | 357.1994 | 50 | 352.0222
|  |  |  | 3300 | 357.4624 | 60 | 352.207
|  |  |  | 4170 | 358.0617 | 70 | 352.3671
|  |  |  | 5290 | 358.3131 | 80 | 352.498
[6 empty] | 90 | 352.6113
[6 empty] | 100 | 352.7202
[6 empty] | 110 | 352.8244
[6 empty] | 120 | 352.9236
[6 empty] | 130 | 353.2592
[6 empty] | 140 | 353.365
[6 empty] | 150 | 353.4612
[6 empty] | 160 | 353.5506
[6 empty] | 170 | 353.633
[6 empty] | 180 | 353.708
[6 empty] | 187 | 353.7625
[6 empty] | 200 | 353.8553
[6 empty] | 250 | 354.1118
[6 empty] | 300 | 354.2914
[6 empty] | 350 | 354.5403
[6 empty] | 400 | 354.8059
[6 empty] | 450 | 355.0494
[6 empty] | 500 | 355.2647
[6 empty] | 550 | 355.4593
[6 empty] | 600 | 355.6004
[6 empty] | 647 | 355.6962
[6 empty] | 700 | 355.8159
[6 empty] | 750 | 355.9002
[6 empty] | 800 | 355.9544
[6 empty] | 850 | 356.0128
[6 empty] | 900 | 356.0769
[6 empty] | 950 | 356.1498
[6 empty] | 1000 | 356.2012
[6 empty] | 1050 | 356.2781
[6 empty] | 1100 | 356.3315
[6 empty] | 1130 | 356.366
[6 empty] | 1150 | 356.3833
[6 empty] | 1200 | 356.4366
[6 empty] | 1250 | 356.4959
[6 empty] | 1300 | 356.5379
[6 empty] | 1400 | 356.69
[6 empty] | 1500 | 356.7979
[6 empty] | 1600 | 356.9559
[6 empty] | 1700 | 356.8915
[6 empty] | 1800 | 356.9778
[6 empty] | 1880 | 356.9869
[6 empty] | 1900 | 356.9831
[6 empty] | 2000 | 357.0374
[6 empty] | 2100 | 357.0847
[6 empty] | 2200 | 357.0999
[6 empty] | 2300 | 357.0999
[6 empty] | 2400 | 357.1039
[6 empty] | 2500 | 357.2225
[6 empty] | 2560 | 357.1994
[6 empty] | 2700 | 357.3005
[6 empty] | 2800 | 357.2694
[6 empty] | 2900 | 357.322
[6 empty] | 3000 | 357.4699
[6 empty] | 3100 | 357.4133
[6 empty] | 3200 | 357.4206
[6 empty] | 3300 | 357.4624
[6 empty] | 3400 | 357.4192
[6 empty] | 3500 | 357.3465
[6 empty] | 4000 | 357.8312
[6 empty] | 4170 | 358.0617
[6 empty] | 4200 | 358.0153
[6 empty] | 4400 | 357.0909
[6 empty] | 4600 | 356.9567
[6 empty] | 5000 | 358.3174
[6 empty] | 5290 | 358.3131

## 8. Guejito
From Alex | Site | PT Location | PT Installed | From Morvarid
8 | Guejito | Downstream face of bridge | x | Model Station # for Rating Curve | Bridge/Culvert (768) DS
Fine Rating Curve
|  |  |  | Q Total (cfs) | W.S. Elev (ft) | Q Total (cfs) | W.S. Elev (ft)
|  |  |  | 0 | 410.88 | 0 | 410.88
|  |  |  | 319 | 413.3848 | 20 | 411.6145
|  |  |  | 1170 | 415.6544 | 40 | 411.8626
|  |  |  | 2170 | 417.7044 | 60 | 412.0498
|  |  |  | 3870 | 419.9978 | 80 | 412.2042
|  |  |  | 5490 | 421.0418 | 100 | 412.3424
|  |  |  | 7350 | 421.9811 | 120 | 412.468
|  |  |  | 9580 | 422.8984 | 140 | 412.5836
|  |  |  | 12600 | 423.9572 | 160 | 412.6913
[6 empty] | 180 | 412.7932
[6 empty] | 200 | 412.8899
[6 empty] | 220 | 412.9819
[6 empty] | 240 | 413.0696
[6 empty] | 260 | 413.154
[6 empty] | 280 | 413.2346
[6 empty] | 300 | 413.3127
[6 empty] | 319 | 413.3848
[6 empty] | 340 | 413.4616
[6 empty] | 350 | 413.4977
[6 empty] | 400 | 413.6704
[6 empty] | 500 | 413.9856
[6 empty] | 600 | 414.273
[6 empty] | 700 | 414.5381
[6 empty] | 800 | 414.7848
[6 empty] | 900 | 415.1369
[6 empty] | 1000 | 415.3381
[6 empty] | 1170 | 415.6544
[6 empty] | 1200 | 415.7044
[6 empty] | 1400 | 415.9964
[6 empty] | 1600 | 416.23
[6 empty] | 1800 | 416.4091
[6 empty] | 2000 | 417.6052
[6 empty] | 2170 | 417.7044
[6 empty] | 2400 | 418.0692
[6 empty] | 2600 | 418.4938
[6 empty] | 2800 | 418.8002
[6 empty] | 3000 | 419.0969
[6 empty] | 3200 | 419.373
[6 empty] | 3600 | 419.9246
[6 empty] | 3800 | 419.9497
[6 empty] | 3870 | 419.9978
[6 empty] | 4000 | 420.0931
[6 empty] | 4500 | 420.4584
[6 empty] | 5000 | 420.7584
[6 empty] | 5490 | 421.0418
[6 empty] | 6000 | 421.3488
[6 empty] | 6500 | 421.5934
[6 empty] | 7000 | 421.8392
[6 empty] | 7350 | 421.9811
[6 empty] | 8000 | 422.2789
[6 empty] | 8500 | 422.469
[6 empty] | 9000 | 422.6815
[6 empty] | 9580 | 422.8984
[6 empty] | 10000 | 423.0526
[6 empty] | 11000 | 423.428
[6 empty] | 12000 | 423.7581
[6 empty] | 12600 | 423.9572

## 9. Sycamore
From Alex | Site | PT Location | PT Installed | From Morvarid
9 | Sycamore | 45 feet upstream (furthest upstream) cross section | x | Model Station # for Rating Curve | 1559
Fine Rating Curve
|  |  |  | Q Total (cfs) | W.S. Elev (ft) | Q Total (cfs) | W.S. Elev (ft)
|  |  |  | 0 | 319.74 | 0 | 319.74
|  |  |  | 170 | 323.6373 | 1 | 320.2542
|  |  |  | 582 | 325.3134 | 2 | 320.4091
|  |  |  | 1010 | 325.7641 | 3 | 320.5377
|  |  |  | 1660 | 325.8618 | 4 | 320.4742
|  |  |  | 2250 | 326.1553 | 5 | 320.6935
|  |  |  | 2890 | 326.7225 | 6 | 320.768
|  |  |  | 3630 | 327.2447 | 7 | 320.8385
|  |  |  | 4580 | 327.798 | 8 | 320.9056
[6 empty] | 9 | 320.97
[6 empty] | 10 | 321.0321
[6 empty] | 12 | 321.1504
[6 empty] | 14 | 321.2475
[6 empty] | 16 | 321.3485
[6 empty] | 18 | 321.4455
[6 empty] | 20 | 321.538
[6 empty] | 40 | 322.0749
[6 empty] | 60 | 322.417
[6 empty] | 80 | 322.6805
[6 empty] | 100 | 322.9187
[6 empty] | 120 | 323.1284
[6 empty] | 140 | 323.3423
[6 empty] | 160 | 323.5478
[6 empty] | 170 | 323.6373
[6 empty] | 180 | 323.7497
[6 empty] | 200 | 323.631
[6 empty] | 250 | 324.1516
[6 empty] | 300 | 324.6059
[6 empty] | 350 | 324.8391
[6 empty] | 400 | 325.0034
[6 empty] | 450 | 324.9836
[6 empty] | 500 | 325.2086
[6 empty] | 550 | 325.2646
[6 empty] | 582 | 325.3134
[6 empty] | 600 | 325.3454
[6 empty] | 700 | 325.5269
[6 empty] | 800 | 325.6246
[6 empty] | 900 | 325.7017
[6 empty] | 1000 | 325.7743
[6 empty] | 1010 | 325.7641
[6 empty] | 1200 | 325.8579
[6 empty] | 1400 | 325.8878
[6 empty] | 1600 | 325.8779
[6 empty] | 1660 | 325.8618
[6 empty] | 1800 | 325.7727
[6 empty] | 1900 | 325.5187
[6 empty] | 2000 | 325.2499
[6 empty] | 2250 | 326.1553
[6 empty] | 2400 | 326.306
[6 empty] | 2600 | 326.478
[6 empty] | 2890 | 326.7225
[6 empty] | 3000 | 326.8086
[6 empty] | 3200 | 326.9582
[6 empty] | 3400 | 327.0975
[6 empty] | 3630 | 327.2447
[6 empty] | 3800 | 327.3508
[6 empty] | 4000 | 327.4689
[6 empty] | 4200 | 327.5916
[6 empty] | 4400 | 327.7014
[6 empty] | 4580 | 327.798

## ESRI_MAPINFO_SHEET (hidden)
DO NOT EDIT
For Esri use only